## Folha 1
EHO040 | m² |  | Impregnação para a proteção do concreto armado contra a corrosão.
Aplicação manual de duas demãos de impregnação incolor inibidora da corrosão por migração, (rendimento: 0,5 kg/m²), para a proteção do concreto armado contra a corrosão.
Insumo |  | Un |  | Descrição | Rend. | Preço unitário | Preço Insumo
mt27tsd040b |  | kg |  | Impregnação incolor inibidora da corrosão por migração, para a proteção contra a corrosão de elementos de concreto armado e protendido. | 0.5 | 33.48 | 16.74
mo020 |  | h |  | Pedreiro. | 0.193 | 32.24 | 6.22
mo113 |  | h |  | Auxiliar de serviços gerais. | 0.193 | 27.81 | 5.37
|  | % |  | Custos diretos complementares | 2 | 28.33 | 0.57
Custo de manutenção decenal: R$ 3,47 nos primeiros 10 anos. | [5 empty] | Total: | 28.9