## Folha 1
EHO060 | m² |  | Revestimento realcalinizador e protetor do concreto armado contra a carbonatação.
Aplicação manual de duas camadas de revestimento realcalinizador e protetor MasterProtect 126 "MBCC de Sika", de 3 mm de espessura (rendimento: 3 kg/m² cada camada), para a redução da profundidade de carbonatação e posterior proteção do concreto armado contra a carbonatação.
Insumo |  | Un |  | Descrição | Rend. | Preço unitário | Preço Insumo
mt09reh470c |  | kg |  | Revestimento realcalinizador e protetor MasterProtect 126 "MBCC de Sika", composto por uma mistura de cimentos especiais, inertes de granulometria selecionada e aditivos, sem dissolventes, permeável ao vapor de água e com resistência ao gelo, para a redução da profundidade de carbonatação e posterior proteção do concreto armado contra a carbonatação. | 6 | 7.16 | 42.96
mo020 |  | h |  | Pedreiro. | 0.225 | 32.24 | 7.25
mo113 |  | h |  | Auxiliar de serviços gerais. | 0.225 | 27.81 | 6.26
|  | % |  | Custos diretos complementares | 2 | 56.47 | 1.13
[6 empty] | Total: | 57.6