## Folha 1
EHO200 | m² |  | Revestimento para a proteção do concreto ou argamassa contra a carbonatação e ambientes agressivos.
Aplicação manual de duas demãos de revestimento rígido à base de resinas acrílicas em dispersão aquosa, MasterProtect 320 "MBCC de Sika", cor branco, acabamento mate, textura lisa, (rendimento: 200 g/m² cada demão), para a proteção do concreto ou argamassa contra a carbonatação e ambientes agressivos.
Insumo |  | Un |  | Descrição | Rend. | Preço unitário | Preço Insumo
mt27tsb010sa |  | kg |  | Revestimento rígido à base de resinas acrílicas em dispersão aquosa, MasterProtect 320 "MBCC de Sika", cor branco, acabamento mate, textura lisa, impermeável ao dióxido de carbono e permeável ao vapor de água, para a proteção de concreto ou argamassa, contra a carbonatação e ambientes agressivos contaminados. | 0.4 | 15.4 | 6.16
mo020 |  | h |  | Pedreiro. | 0.193 | 32.24 | 6.22
mo113 |  | h |  | Auxiliar de serviços gerais. | 0.193 | 27.81 | 5.37
|  | % |  | Custos diretos complementares | 2 | 17.75 | 0.36
Custo de manutenção decenal: R$ 1,63 nos primeiros 10 anos. | [5 empty] | Total: | 18.11