## Folha 1
EHP020 | Un |  | Reforço de base e capitel de pilar de concreto armado, com perfis metálicos.
Base e capitel de reforço de pilar de concreto armado de 30x30 cm, realizados com perfis de aço A 572 Grau 42, laminados a quente, com camada de primer anticorrosivo, ligados entre si através de solda e aderidos às lajes inferiores e superiores com adesivo tixotrópico de dois componentes à base de resina epóxi, MasterBrace ADH 1460 "MBCC de Sika", com fornecimento de material de solda segundo ISO 2560, solda do conjunto e enchimento do espaço entre a laje e os perfis metálicos, através da injeção de adesivo tixotrópico de dois componentes à base de resina epóxi, MasterBrace ADH 1460 "MBCC de Sika", para assegurar a continuidade do reforço através do nó.
Insumo |  | Un |  | Descrição | Rend. | Preço unitário | Preço Insumo
mt09reh120d |  | kg |  | Adesivo tixotrópico de dois componentes à base de resina epóxi, MasterBrace ADH 1460 "MBCC de Sika", para a correta ligação entre o concreto fresco e o concreto endurecido ou para melhorar a aderência do concreto endurecido e o aço. | 0.32 | 29.38 | 9.4
mt07ala000hb |  | kg |  | Aço laminado A 572 Grau 42, em perfis laminados a quente, segundo ASTM A 572, peças simples, para aplicações estruturais, acabamento com primer antioxidante. Trabalhado e montado em oficina, para colocar com ligações soldadas em obra. | 6 | 4.06 | 24.36
mt27pfi010 |  | l |  | Primer de secagem rápida, formulado com resinas alquídicas modificadas e fosfato de zinco. | 0.06 | 14.36 | 0.86
mq08sol020 |  | h |  | Equipamentos e elementos auxiliares para soldagem elétrica. | 0.116 | 12.6 | 1.46
mo047 |  | h |  | Montador de estruturas metálicas. | 2.8 | 31.99 | 89.57
mo094 |  | h |  | Ajudante de montador de estruturas metálicas. | 2.8 | 30.15 | 84.42
|  | % |  | Custos diretos complementares | 2 | 210.07 | 4.2
Custo de manutenção decenal: R$ 15,00 nos primeiros 10 anos. | [5 empty] | Total: | 214.27