## Folha 1
EHU006 | m² | Laje sanitária ventilada sobre viga de arranque.
Laje sanitária ventilada de concreto armado, altura 12 = 8 + 4 cm, realizada com concreto C25 classe de agressividade ambiental II e tipo de ambiente urbano, brita 1, consistência S100 dosado em central, e concretagem com bomba, volume 0,069 m³/m², e aço CA-50 na zona de reforço de momentos negativos e conectores de vigotas e vigas de borda, quantidade 6 kg/m²; formada por: vigota com armadura treliçada (VT); lajota cerâmica (LC), 8x27x20 cm; camada de compressão de 4 cm de espessura, com armadura de distribuição formada por tela eletrossoldada Q 92 15x15 mm de aço CA-60, sobre viga de arranque. Inclusive agente filmógeno MasterKure 215 WB "MBCC de Sika", para a cura de concretos e argamassas. O preço inclui o corte, dobra e montagem da armadura em central de armaduras de obra e a posterior colocação em obra. O preço não inclui a viga de arranque.
Insumo |  |  | Un | Descrição | Rend. | Preço unitário | Preço Insumo
mt08aaa010a |  |  | m³ | Água. | 0.004 | 3.79 | 0.02
mt08ebr040h |  |  | m | Tábua de madeira serrada, de pinus (pinus spp), de 2,5x20 cm, de 3ª qualidade, segundo ABNT NBR 11700. | 0.6 | 10 | 6
mt08var060 |  |  | kg | Pregos de aço de 20x100 mm. | 0.04 | 22.13 | 0.89
mt08dba010d |  |  | l | Agente desmoldante, à base de óleos especiais, emulsionante em água, para fôrmas metálicas, fenólicas ou de madeira. | 0.03 | 4.56 | 0.14
mt07bvb010cb |  |  | Un | Lajota cerâmica (LC), 8x27x20 cm, segundo ABNT NBR 14859-2. | 12.5 | 0.66 | 8.25
mt07vbr010b |  |  | m | Vigota com armadura treliçada (VT), de 12x8 cm de seção e até 4 m de comprimento, segundo ABNT NBR 14859-1 e ABNT NBR 14859-3. | 2.5 | 9.37 | 23.43
mt07aco070f |  |  | kg | Aço em barras nervuradas, CA-50, de vários diâmetros, segundo ABNT NBR 7480. | 6.3 | 11.66 | 73.46
mt08var050 |  |  | kg | Arame galvanizado para atar, de 1,30 mm de diâmetro. | 0.072 | 3.79 | 0.27
mt07ame060ccb |  |  | m² | Tela eletrossoldada Q 92 15x15 cm, com fios longitudinais de 4,2 mm de diâmetro e fios transversais de 4,2 mm de diâmetro, aço CA-60, segundo ABNT NBR 7481. | 1.1 | 20.12 | 22.13
mt10haf080iec |  |  | m³ | Concreto C25 classe de agressividade ambiental II e tipo de ambiente urbano, brita 1, consistência S100, dosado em central, segundo ABNT NBR 8953. | 0.072 | 344.88 | 24.83
mt08cur020d |  |  | l | Agente filmógeno MasterKure 215 WB "MBCC de Sika", para a cura de concretos e argamassas. | 0.15 | 4.07 | 0.61
mq06bhe010 |  |  | h | Caminhão bomba estacionado na obra, para bombeamento de concreto. | 0.011 | 700.32 | 7.7
mo044 |  |  | h | Montador de fôrmas. | 0.257 | 31.99 | 8.22
mo091 |  |  | h | Ajudante de montador de fôrmas. | 0.257 | 30.15 | 7.75
mo043 |  |  | h | Armador. | 0.093 | 31.99 | 2.98
mo090 |  |  | h | Ajudante de armador. | 0.1 | 30.15 | 3.02
mo045 |  |  | h | Oficial de trabalhos de concretagem. | 0.007 | 31.99 | 0.22
mo092 |  |  | h | Ajudante de trabalhos concretagem. | 0.027 | 30.15 | 0.81
|  |  | % | Custos diretos complementares | 2 | 190.73 | 3.81
Custo de manutenção decenal: R$ 7,78 nos primeiros 10 anos. | [5 empty] | Total: | 194.54