## Folha 1
EHW010 | Un |  | Ancoragem química estrutural sobre concreto, através de cartucho de injeção de resina.
Ancoragem química estrutural realizada sobre concreto de 20 N/mm² de resistência característica mínima, através de perfuração de 10 mm de diâmetro e 85 mm de profundidade, preenchimento do orifício com injeção de resina epóxi, livre de estireno, MasterFlow 932 AN "MBCC de Sika", e inserção posterior de barra roscada com porca e arruela de aço galvanizado qualidade 5.8, segundo ISO 898-1, de 8 mm de diâmetro e 110 mm de comprimento.
Insumo |  | Un |  | Descrição | Rend. | Preço unitário | Preço Insumo
mt26reh100p |  | Un |  | Cartucho de 400 ml de resina epóxi, livre de estireno, MasterFlow 932 AN "MBCC de Sika", de dois componentes, com dosificador e boca de mistura automática, para ancoragens estruturais verticais e horizontais. | 0.013 | 65.07 | 0.85
mt26reh305aa |  | Un |  | Ancoragem composta por barra roscada de aço galvanizado qualidade 5.8, segundo ISO 898-1 de 8 mm de diâmetro, e 110 mm de comprimento, porca e arruela, para fixações sobre estruturas de concreto. | 1 | 2.67 | 2.67
mo020 |  | h |  | Pedreiro. | 0.109 | 32.24 | 3.51
mo112 |  | h |  | Servente de pedreiro. | 0.109 | 28.03 | 3.06
|  | % |  | Custos diretos complementares | 2 | 10.09 | 0.2
Custo de manutenção decenal: R$ 0,72 nos primeiros 10 anos. | [5 empty] | Total: | 10.29