## Folha 1
EHW012 | Un |  | Ancoragem química estrutural sobre concreto, através de argamassa fluida com resina.
Ancoragem química estrutural realizada sobre concreto de resistência característica mínima 20 N/mm², através de perfuração de 10 mm de diâmetro e 85 mm de profundidade, preenchimento do orifício com argamassa fluida de pega rápida, de dois componentes à base de resina epóxi, MasterFlow 150 "MBCC de Sika", e inserção posterior de barra roscada com porca e arruela de aço galvanizado qualidade 5.8, segundo ISO 898-1, de 8 mm de diâmetro e 110 mm de comprimento.
Insumo |  | Un |  | Descrição | Rend. | Preço unitário | Preço Insumo
mt09reh321d |  | kg |  | Argamassa fluida de pega rápida, de dois componentes à base de resina epóxi, MasterFlow 150 "MBCC de Sika", com endurecedor amínico, sem retração, de elevada resistência mecânica, impermeável à água e com alta resistência aos agentes químicos, para ancoragens e enchimentos. | 0.008 | 16.35 | 0.13
mt26reh305aa |  | Un |  | Ancoragem composta por barra roscada de aço galvanizado qualidade 5.8, segundo ISO 898-1 de 8 mm de diâmetro, e 110 mm de comprimento, porca e arruela, para fixações sobre estruturas de concreto. | 1 | 2.67 | 2.67
mo020 |  | h |  | Pedreiro. | 0.109 | 32.24 | 3.51
mo112 |  | h |  | Servente de pedreiro. | 0.109 | 28.03 | 3.06
|  | % |  | Custos diretos complementares | 2 | 9.37 | 0.19
Custo de manutenção decenal: R$ 0,67 nos primeiros 10 anos. | [5 empty] | Total: | 9.56