## Folha 1
EHY021 | m² |  | Reparação estrutural de concreto, com argamassa fluida à base de cimento.
Aplicação manual de argamassa fluida monocomponente, reforçada com fibras e resistente aos sulfatos, de elevada resistência mecânica, módulo de elasticidade elevado e retração compensada, MasterEmaco S 5450 PG "MBCC de Sika", com uma resistência à compressão aos 28 dias maior ou igual a 55 N/mm² e um módulo de elasticidade maior ou igual a 20000 N/mm², Euroclasse A1 de reação ao fogo, composta de cimento, inertes de granulometria selecionada e fibras sintéticas de poliacrilonitrilo, com baixo conteúdo em cromato e isenta de cloretos, em camada de 40 mm de espessura média, de consistência fluida, para reparação e reforço estrutural de laje de concreto. O preço inclui o montagem e desmontagem do sistema de escoramento e fôrmas.
Insumo |  | Un |  | Descrição | Rend. | Preço unitário | Preço Insumo
mt09reh070d |  | kg |  | Argamassa fluida monocomponente, reforçada com fibras e resistente aos sulfatos, de elevada resistência mecânica, módulo de elasticidade elevado e retração compensada, MasterEmaco S 5450 PG "MBCC de Sika", com uma resistência à compressão aos 28 dias maior ou igual a 55 N/mm² e um módulo de elasticidade maior ou igual a 20000 N/mm², Euroclasse A1 de reação ao fogo, composta de cimento, inertes de granulometria selecionada e fibras sintéticas de poliacrilonitrilo, com baixo conteúdo em cromato e isenta de cloretos, permeável ao vapor de água, impermeável à água e aos cloretos e com efeito protetor face à carbonatação, para reparação estrutural do concreto. | 76 | 2.6 | 197.6
mt08aaa010a |  | m³ |  | Água. | 0.008 | 3.79 | 0.03
mt50spa052b |  | m |  | Pranchão de madeira de pinho, de 20x7,2 cm. | 0.02 | 15.98 | 0.32
mt50spa101 |  | kg |  | Pregos de aço. | 0.03 | 4.74 | 0.14
mt50spa081a |  | Un |  | Escora metálica telescópica, até 3 m de altura. | 0.013 | 48.68 | 0.63
mo020 |  | h |  | Pedreiro. | 0.161 | 32.24 | 5.19
mo113 |  | h |  | Auxiliar de serviços gerais. | 0.161 | 27.81 | 4.48
|  | % |  | Custos diretos complementares | 2 | 208.39 | 4.17
Custo de manutenção decenal: R$ 4,25 nos primeiros 10 anos. | [5 empty] | Total: | 212.56