## Folha 1
EHY029 | m² |  | Reparação não estrutural de concreto, com argamassa de pega rápida à base de cimento, modificada com polímeros.
Aplicação manual de argamassa à base de cimento hidráulico, tixotrópica, de pega rápida (20 minutos) e retração compensada, MasterEmaco N 352 RS "MBCC de Sika", com resistência à compressão aos 28 dias maior de 40 N/mm², Euroclasse F de reação ao fogo, composta de cimentos especiais, inertes selecionados e resinas, em camada de 10 mm de espessura média, com acabamento superficial afagado com esponja ou desempenadeira, para reparação não estrutural de edifícios e estruturas de concreto (vazios ou espaços ocos, ninhos de gravilhas, etc.).
Insumo |  | Un |  | Descrição | Rend. | Preço unitário | Preço Insumo
mt09reh095g |  | kg |  | Argamassa à base de cimento hidráulico, tixotrópica, de pega rápida (20 minutos) e retração compensada, MasterEmaco N 352 RS "MBCC de Sika", com resistência à compressão aos 28 dias maior de 40 N/mm², Euroclasse F de reação ao fogo, composta de cimentos especiais, inertes selecionados e resinas, para reparação não estrutural do concreto. | 18 | 3.43 | 61.74
mo020 |  | h |  | Pedreiro. | 0.541 | 32.24 | 17.44
mo113 |  | h |  | Auxiliar de serviços gerais. | 0.541 | 27.81 | 15.05
|  | % |  | Custos diretos complementares | 2 | 94.23 | 1.88
Custo de manutenção decenal: R$ 1,92 nos primeiros 10 anos. | [5 empty] | Total: | 96.11