## Folha 1
EHY034 | m² |  | Reparação superficial e acabamento de sestrutura de concreto, com argamassa à base de cimento, modificada com polímeros.
Aplicação manual de argamassa à base de cimento hidráulico, tixotrópica e modificada com polímeros, MasterEmaco N 205 FC "MBCC de Sika", de cor cinza, com resistência à compressão aos 28 dias maior de 15 N/mm², Euroclasse F de reação ao fogo, composta de cimento, resinas especiais e areia, em camada de 3 mm de espessura média, com acabamento superficial afagado com esponja ou desempenadeira, para reparação de superfícies danificadas em estruturas de concreto.
Insumo |  | Un |  | Descrição | Rend. | Preço unitário | Preço Insumo
mt09reh094d |  | kg |  | Argamassa à base de cimento hidráulico, tixotrópica e modificada com polímeros, MasterEmaco N 205 FC "MBCC de Sika", de cor cinza, com resistência à compressão aos 28 dias maior de 15 N/mm², Euroclasse F de reação ao fogo, composta de cimento, resinas especiais e areia, com efeito protetor face à carbonatação e resistência à intempérie, para reparação superficial e acabamento de estruturas de concreto. | 5.4 | 2.83 | 15.28
mo020 |  | h |  | Pedreiro. | 0.489 | 32.24 | 15.77
mo113 |  | h |  | Auxiliar de serviços gerais. | 0.489 | 27.81 | 13.6
|  | % |  | Custos diretos complementares | 2 | 44.65 | 0.89
Custo de manutenção decenal: R$ 0,91 nos primeiros 10 anos. | [5 empty] | Total: | 45.54