## Folha 1
EHY041 | m |  | Reparação integral de junta, com argamassa à base de cimento.
Reparação integral de junta de dilatação de estrutura de concreto, aplicação 6 kg/m de argamassa reparadora, reforçada com fibras, resistente aos sulfatos, de alta resistência mecânica e retração compensada, com uma resistência à compressão aos 28 dias maior ou igual a 40 N/mm² e um módulo de elasticidade maior ou igual a 17000 N/mm², Euroclasse A1 de reação ao fogo, composta por cimentos especiais, inertes selecionados, aditivos e fibras, em uma faixa de aproximadamente 5 cm a cada lado da junta, prévia picagem da superfície suporte.
Insumo |  | Un |  | Descrição | Rend. | Preço unitário | Preço Insumo
mt28mrp011g |  | kg |  | Argamassa reparadora, reforçada com fibras, resistente aos sulfatos, de alta resistência mecânica e retração compensada, com uma resistência à compressão aos 28 dias maior ou igual a 40 N/mm² e um módulo de elasticidade maior ou igual a 17000 N/mm², Euroclasse A1 de reação ao fogo, composta por cimentos especiais, inertes selecionados, aditivos e fibras, aplicado em espessuras até 35 mm na vertical e 75 mm na horizontal, para reparar elementos construtivos de concreto estrutural. | 6 | 1.96 | 11.76
mq05mai040 |  | h |  | Martelo elétrico. | 0.185 | 11.54 | 2.13
mo020 |  | h |  | Pedreiro. | 0.322 | 32.24 | 10.38
mo112 |  | h |  | Servente de pedreiro. | 0.322 | 28.03 | 9.03
|  | % |  | Custos diretos complementares | 2 | 33.3 | 0.67
Custo de manutenção decenal: R$ 1,70 nos primeiros 10 anos. | [5 empty] | Total: | 33.97