## Folha 1
EHY042 | m |  | Reparação de bordas de junta, com argamassa à base de cimento.
Reparação das bordas da junta de dilatação de estrutura de concreto, aplicando 1 kg/m de argamassa reparadora, reforçada com fibras, resistente aos sulfatos, de alta resistência mecânica e retração compensada, com uma resistência à compressão aos 28 dias maior ou igual a 40 N/mm² e um módulo de elasticidade maior ou igual a 17000 N/mm², Euroclasse A1 de reação ao fogo, composta por cimentos especiais, inertes selecionados, aditivos e fibras, após picagem prévia das bordas.
Insumo |  | Un |  | Descrição | Rend. | Preço unitário | Preço Insumo
mt28mrp011g |  | kg |  | Argamassa reparadora, reforçada com fibras, resistente aos sulfatos, de alta resistência mecânica e retração compensada, com uma resistência à compressão aos 28 dias maior ou igual a 40 N/mm² e um módulo de elasticidade maior ou igual a 17000 N/mm², Euroclasse A1 de reação ao fogo, composta por cimentos especiais, inertes selecionados, aditivos e fibras, aplicado em espessuras até 35 mm na vertical e 75 mm na horizontal, para reparar elementos construtivos de concreto estrutural. | 1 | 1.96 | 1.96
mq05mai040 |  | h |  | Martelo elétrico. | 0.116 | 11.54 | 1.34
mo020 |  | h |  | Pedreiro. | 0.167 | 32.24 | 5.38
mo113 |  | h |  | Auxiliar de serviços gerais. | 0.167 | 27.81 | 4.64
|  | % |  | Custos diretos complementares | 2 | 13.32 | 0.27
Custo de manutenção decenal: R$ 0,68 nos primeiros 10 anos. | [5 empty] | Total: | 13.59