## Folha 1
EHY043 | m |  | Reparação integral de junta, com argamassa à base de resina epóxi.
Reparação integral de junta de dilatação de estrutura de concreto, aplicando 6 kg/m de argamassa de reparação de dois componentes à base de resina epóxi, tixotrópica e com altas resistências mecânicas, MasterEmaco S 2600 "MBCC de Sika", com uma resistência à compressão aos 28 dias maior ou igual a 45 N/mm² e um módulo de elasticidade maior ou igual a 20000 N/mm², Euroclasse F de reação ao fogo, em uma faixa de aproximadamente 5 cm de cada lado da junta, prévia picagem da superfície suporte e aplicação posterior de 0,18 kg/m de primer ativo de dois componentes à base de resina epóxi, MasterEmaco P 2000 BP "MBCC de Sika", de cor vermelho, como ponte de aderência.
Insumo |  | Un |  | Descrição | Rend. | Preço unitário | Preço Insumo
mt09reh040m |  | kg |  | Primer ativo de dois componentes à base de resina epóxi, MasterEmaco P 2000 BP "MBCC de Sika", de cor vermelho, impermeável à água, ao oxigênio, aos cloretos e aos óleos, para a proteção e passivação de armaduras de aço, e como ponte de aderência entre argamassa de reparação e concreto existente | 0.18 | 24.89 | 4.48
mt09reh170b |  | kg |  | Argamassa de reparação de dois componentes à base de resina epóxi, tixotrópica e com altas resistências mecânicas, MasterEmaco S 2600 "MBCC de Sika", com uma resistência à compressão aos 28 dias maior ou igual a 45 N/mm² e um módulo de elasticidade maior ou igual a 20000 N/mm², Euroclasse F de reação ao fogo, para reparação estrutural do concreto. | 6 | 13.12 | 78.72
mq05mai040 |  | h |  | Martelo elétrico. | 0.185 | 11.54 | 2.13
mo020 |  | h |  | Pedreiro. | 0.386 | 32.24 | 12.44
mo112 |  | h |  | Servente de pedreiro. | 0.386 | 28.03 | 10.82
|  | % |  | Custos diretos complementares | 2 | 108.59 | 2.17
Custo de manutenção decenal: R$ 5,54 nos primeiros 10 anos. | [5 empty] | Total: | 110.76