## Folha 1
EHY044 | m |  | Reparação de bordas de junta, com argamassa à base de resina epóxi.
Reparação das bordas de junta de dilatação de estrutura de concreto, aplicando 1 kg/m de argamassa de reparação de dois componentes à base de resina epóxi, tixotrópica e com altas resistências mecânicas, MasterEmaco S 2600 "MBCC de Sika", com uma resistência à compressão aos 28 dias maior ou igual a 45 N/mm² e um módulo de elasticidade maior ou igual a 20000 N/mm², Euroclasse F de reação ao fogo, após picagem prévia das bordas, e aplicação posterior de 0,1 kg/m de primer ativo de dois componentes à base de resina epóxi, MasterEmaco P 2000 BP "MBCC de Sika", de cor vermelho, como ponte de aderência.
Insumo |  | Un |  | Descrição | Rend. | Preço unitário | Preço Insumo
mt09reh040m |  | kg |  | Primer ativo de dois componentes à base de resina epóxi, MasterEmaco P 2000 BP "MBCC de Sika", de cor vermelho, impermeável à água, ao oxigênio, aos cloretos e aos óleos, para a proteção e passivação de armaduras de aço, e como ponte de aderência entre argamassa de reparação e concreto existente | 0.1 | 24.89 | 2.49
mt09reh170b |  | kg |  | Argamassa de reparação de dois componentes à base de resina epóxi, tixotrópica e com altas resistências mecânicas, MasterEmaco S 2600 "MBCC de Sika", com uma resistência à compressão aos 28 dias maior ou igual a 45 N/mm² e um módulo de elasticidade maior ou igual a 20000 N/mm², Euroclasse F de reação ao fogo, para reparação estrutural do concreto. | 1 | 13.12 | 13.12
mq05mai040 |  | h |  | Martelo elétrico. | 0.116 | 11.54 | 1.34
mo020 |  | h |  | Pedreiro. | 0.206 | 32.24 | 6.64
mo113 |  | h |  | Auxiliar de serviços gerais. | 0.206 | 27.81 | 5.73
|  | % |  | Custos diretos complementares | 2 | 29.32 | 0.59
Custo de manutenção decenal: R$ 1,50 nos primeiros 10 anos. | [5 empty] | Total: | 29.91