## Folha 1
EHY064 | m |  | Colocação de injetores internos, em fissura de elemento de concreto.
Colocação de injetores internos de polietileno, em fissura de elemento de concreto, dentro de furos de entre 6 e 25 mm de diâmetro, perpendiculares ao plano da fissura, dispostos em triângulo cada 20 cm, e vedação superficial da fissura com adesivo tixotrópico de dois componentes à base de resina epóxi, MasterBrace ADH 1460 "MBCC de Sika", a fim de evitar a fuga da calda durante o processo de injeção. O preço não inclui a injeção da resina.
Insumo |  | Un |  | Descrição | Rend. | Preço unitário | Preço Insumo
mt09reh123 |  | Un |  | Injetor interno, de polietileno. | 5 | 0.64 | 3.2
mt09reh120d |  | kg |  | Adesivo tixotrópico de dois componentes à base de resina epóxi, MasterBrace ADH 1460 "MBCC de Sika", para a correta ligação entre o concreto fresco e o concreto endurecido ou para melhorar a aderência do concreto endurecido e o aço. | 0.2 | 29.38 | 5.88
mo020 |  | h |  | Pedreiro. | 0.682 | 32.24 | 21.99
mo112 |  | h |  | Servente de pedreiro. | 0.682 | 28.03 | 19.12
|  | % |  | Custos diretos complementares | 2 | 50.19 | 1
Custo de manutenção decenal: R$ 2,05 nos primeiros 10 anos. | [5 empty] | Total: | 51.19