## Folha 1
EHY065 | m |  | Injeção de resinas em fissuras, para reparação estrutural.
Injeção em fissura com calda fluida de dois componentes à base de resina epóxi, MasterInject 1360 "MBCC de Sika", com endurecedor amínico, sem dissolventes, (rendimento: 0,5 kg/m), aplicada através de equipamento de injeção a baixa pressão, para reparação estrutural em elemento de concreto. O preço não inclui a limpeza do interior da fissura nem a colocação dos injetores.
Insumo |  | Un |  | Descrição | Rend. | Preço unitário | Preço Insumo
mt09reh130d |  | kg |  | Calda fluida de dois componentes à base de resina epóxi, MasterInject 1360 "MBCC de Sika", com endurecedor amínico, sem dissolventes, como enchimento transmissor de esforços para injeção de fissuras, secas ou úmidas, com uma resistência à tração superior a 2,5 N/mm² de mais de 0,2 mm de largura, temperatura de aplicação entre 5°C e 30°C. | 0.5 | 60.38 | 30.19
mq06eim010 |  | h |  | Equipamento de injeção manual de argamassas fluidas e resinas. | 0.128 | 6.34 | 0.81
mo020 |  | h |  | Pedreiro. | 0.142 | 32.24 | 4.58
mo112 |  | h |  | Servente de pedreiro. | 0.142 | 28.03 | 3.98
|  | % |  | Custos diretos complementares | 2 | 39.56 | 0.79
Custo de manutenção decenal: R$ 2,02 nos primeiros 10 anos. | [5 empty] | Total: | 40.35