## Folha 1
EHY080 | m² |  | Enchimento e nivelação com argamassa do tipo Grout.
Enchimento e nivelação de 5 mm de espessura com argamassa cimentícia fluida de retração compensada, MasterFlow 765 "MBCC de Sika", composta de cimento, aditivos especiais e inertes selecionados, isenta de cloretos, para utilização geral, sobre a superfície de um elemento estrutural de concreto endurecido.
Insumo |  | Un |  | Descrição | Rend. | Preço unitário | Preço Insumo
mt09reh360m |  | kg |  | Argamassa cimentícia fluida de retração compensada, MasterFlow 765 "MBCC de Sika", composta de cimento, aditivos especiais e inertes selecionados, isenta de cloretos, para utilização geral, para ancoragens e enchimentos de 5 a 50 mm de espessura. | 11 | 1.22 | 13.42
mt08aaa010a |  | m³ |  | Água. | 0.01 | 3.79 | 0.04
mo020 |  | h |  | Pedreiro. | 0.277 | 32.24 | 8.93
mo113 |  | h |  | Auxiliar de serviços gerais. | 0.277 | 27.81 | 7.7
|  | % |  | Custos diretos complementares | 2 | 30.09 | 0.6
Custo de manutenção decenal: R$ 2,15 nos primeiros 10 anos. | [5 empty] | Total: | 30.69