## Folha 1
EHZ100 | m |  | Reforço de vigas e vigotas, com laminado de fibra de carbono MasterBrace "MBCC de Sika".
Reforço pela face superior de vigas ou vigotas de concreto armado, através do sistema MasterBrace "MBCC de Sika", constituído por laminado de fibra de carbono, MasterBrace LAM 170/3100 "MBCC de Sika", de 50 mm de largura e 1,2 mm de espessura, módulo de elasticidade 170000 N/mm², resistência à tração 3100 MPa e alongamento máximo 1,9%, colocado com MasterBrace ADH 4000 "MBCC de Sika", aplicando uma camada de 2 mm de espessura sobre o laminado com espátula e outra camada de 1 mm de espessura sobre a superfície de contato com o suporte, com aplicação prévia de primer MasterBrace P 3500 "MBCC de Sika", aplicado com trincha. O preço não inclui a preparação do suporte nem o revestimento.
Insumo |  | Un |  | Descrição | Rend. | Preço unitário | Preço Insumo
mt09reh420a |  | kg |  | Primer de dois componentes à base de resina epóxi sem dissolventes, MasterBrace P 3500 "MBCC de Sika", para aplicar com trincha ou rolo sobre elemento estrutural a reforçar através de folhas ou laminados de fibra de carbono. | 0.25 | 62.72 | 15.68
mt09reh410a |  | m |  | Laminado de fibra de carbono, MasterBrace LAM 170/3100 "MBCC de Sika", de 50 mm de largura e 1,2 mm de espessura, módulo de elasticidade 170000 N/mm², resistência à tração 3100 MPa e alongamento máximo 1,9%, para reforço de estruturas. | 1.1 | 46.47 | 51.12
mt09reh440a |  | kg |  | Adesivo de dois componentes à base de resina epóxi, MasterBrace ADH 4000 "MBCC de Sika", para aplicar com espátula sobre elemento estrutural a reforçar através de laminados de fibra de carbono. | 0.374 | 32.99 | 12.34
mo042 |  | h |  | Oficial de estruturas de concreto armado. | 0.245 | 31.99 | 7.84
mo089 |  | h |  | Ajudante de estruturas de concreto armado. | 0.245 | 30.15 | 7.39
|  | % |  | Custos diretos complementares | 2 | 94.37 | 1.89
Custo de manutenção decenal: R$ 17,42 nos primeiros 10 anos. | [5 empty] | Total: | 96.26