## Folha 1
FCI010 | m | Padieira de concreto armado.
Padieira de concreto armado, de directriz reta, de 20x20 cm, realizada com concreto C25 classe de agressividade ambiental II e tipo de ambiente urbano, brita 1, consistência S100 dosado em central, e aço CA-50, com uma quantidade aproximada de 4,3 kg/m; montagem e desmontagem do sistema de escoramento e fôrmas recuperáveis de madeira. Inclusive arame de atar, separadores e líquido desmoldante MasterFinish RL 294 "MBCC de Sika", para evitar a aderência do concreto às fôrmas. O preço inclui o corte, dobra e montagem da armadura em central de armaduras de obra e a posterior colocação em obra.
Insumo |  | Un | Descrição | Rend. | Preço unitário | Preço Insumo
mt08eft030a |  | m² | Painel de madeira tratada, de 22 mm de espessura, reforçado com barras e perfis. | 0.024 | 115.05 | 2.76
mt08eva030 |  | m² | Estrutura suporte para fôrmas recuperáveis, composta de: travessas metálicas e acessórios de montagem. | 0.002 | 257.93 | 0.52
mt50spa081a |  | Un | Escora metálica telescópica, até 3 m de altura. | 0.011 | 48.68 | 0.54
mt08cim030b |  | m³ | Madeira de pinho. | 0.002 | 898.94 | 1.8
mt08var060 |  | kg | Pregos de aço de 20x100 mm. | 0.024 | 22.13 | 0.53
mt08dba010g |  | l | Agente desmoldante, à base de óleos especiais, emulsionante em água MasterFinish RL 294 "MBCC de Sika", para fôrmas metálicas, fenólicas ou de madeira. | 0.018 | 4.7 | 0.08
mt07aco020c |  | Un | Separador certificado para vigas. | 3 | 0.23 | 0.69
mt07aco070f |  | kg | Aço em barras nervuradas, CA-50, de vários diâmetros, segundo ABNT NBR 7480. | 4.515 | 11.66 | 52.64
mt08var050 |  | kg | Arame galvanizado para atar, de 1,30 mm de diâmetro. | 0.047 | 3.79 | 0.18
mt10haf080iec |  | m³ | Concreto C25 classe de agressividade ambiental II e tipo de ambiente urbano, brita 1, consistência S100, dosado em central, segundo ABNT NBR 8953. | 0.042 | 344.88 | 14.48
mq06bhe010 |  | h | Caminhão bomba estacionado na obra, para bombeamento de concreto. | 0.006 | 700.32 | 4.2
mo044 |  | h | Montador de fôrmas. | 0.12 | 31.99 | 3.84
mo091 |  | h | Ajudante de montador de fôrmas. | 0.12 | 30.15 | 3.62
mo043 |  | h | Armador. | 0.063 | 31.99 | 2.02
mo090 |  | h | Ajudante de armador. | 0.068 | 30.15 | 2.05
mo045 |  | h | Oficial de trabalhos de concretagem. | 0.004 | 31.99 | 0.13
mo092 |  | h | Ajudante de trabalhos concretagem. | 0.016 | 30.15 | 0.48
|  | % | Custos diretos complementares | 2 | 90.56 | 1.81
Custo de manutenção decenal: R$ 6,47 nos primeiros 10 anos. |  |  |  |  | Total: | 92.37