## Folha 1
FFY040 | m² |  | Reforço de alvenaria cerâmica aparente, com argamassa e rede.
Reforço da face interior de alvenaria cerâmica aparente, através de picagem com meios manuais; emboço de cimento, aplicado diretamente, acabamento superficial rugoso, com argamassa de cimento M-5; colocação de rede de torção tripla, de 13 mm de espaçamento da malha e 0,7 mm de diâmetro, acabamento galvanizado, fixada à alvenaria com buchas de expansão e emboço com argamassa reparadora, reforçada com fibras, resistente aos sulfatos, de alta resistência mecânica e retração compensada, com uma resistência à compressão aos 28 dias maior ou igual a 40 N/mm² e um módulo de elasticidade maior ou igual a 17000 N/mm², Euroclasse A1 de reação ao fogo, composta por cimentos especiais, inertes selecionados, aditivos e fibras, em camada de 15 mm de espessura média, acabamento afagado, aplicado manualmente e pressionando a argamassa com uma desempenadeira sobre a superfície.
Insumo |  | Un |  | Descrição | Rend. | Preço unitário | Preço Insumo
mt09mor010c |  | m³ |  | Argamassa de cimento CEM II/B-L 32,5 N tipo M-5, confeccionada em obra com 230 kg/m³ de cimento e uma proporção em volume 1/6. | 0.015 | 282.78 | 4.24
mt52mtt010a |  | m² |  | Rede de torção tripla, de 13 mm de espaçamento da malha e 0,7 mm de diâmetro, acabamento galvanizado. | 1.05 | 3.72 | 3.91
mt07aaa012 |  | Un |  | Bucha de expansão M6, FISCHER FNA II 6X30/5". | 1.1 | 1.2 | 1.32
mt28mrp011g |  | kg |  | Argamassa reparadora, reforçada com fibras, resistente aos sulfatos, de alta resistência mecânica e retração compensada, com uma resistência à compressão aos 28 dias maior ou igual a 40 N/mm² e um módulo de elasticidade maior ou igual a 17000 N/mm², Euroclasse A1 de reação ao fogo, composta por cimentos especiais, inertes selecionados, aditivos e fibras, aplicado em espessuras até 35 mm na vertical e 75 mm na horizontal, para reparar elementos construtivos de concreto estrutural. | 30 | 1.96 | 58.8
mo020 |  | h |  | Pedreiro. | 0.481 | 32.24 | 15.51
mo113 |  | h |  | Auxiliar de serviços gerais. | 0.481 | 27.81 | 13.38
|  | % |  | Custos diretos complementares | 2 | 97.16 | 1.94
Custo de manutenção decenal: R$ 10,44 nos primeiros 10 anos. | [5 empty] | Total: | 99.1