## Folha 1
NIA200 | m² |  | Impermeabilização de reservatório de água com revestimento sintético.
Impermeabilização de reservatório de água constituído por muro de superfície lisa de concreto, elementos pré-fabricados de concreto ou rebocos de argamassa rica em cimento, com duas demãos de revestimento contínuo elástico impermeabilizante, acabamento acetinado, cor branco, de 1,2 mm de espessura mínima; com prévia aplicação de uma demão de primer de dois componentes, à base de resina epóxi em dispersão aquosa, incolor, acabamento acetinado. Inclusive geotêxtil não tecido de fibras de poliéster e massa tixotrópica, para a resolução de pontos singulares.
Insumo |  | Un |  | Descrição | Rend. | Preço unitário | Preço Insumo
mt15dag500a |  | l |  | Primer de dois componentes, à base de resina epóxi em dispersão aquosa, incolor, acabamento acetinado, para aplicar com trincha, rolo ou pistola. | 0.2 | 234.18 | 46.84
mt15dag502a |  | kg |  | Massa tixotrópica à base de poliuretano líquido, cor cinza. | 0.12 | 130.7 | 15.68
mt15dag504a |  | m² |  | Geotêxtil não tecido de fibras de poliéster, de 100 g/m² de massa superficial e 0,82 mm de espessura, fornecido em rolos de 0,2x100 m. | 0.1 | 20.6 | 2.06
mt15dag501a |  | kg |  | Revestimento contínuo elástico impermeabilizante, à base de resina de poliuretano monocomponente, dióxido de titânio, pigmentos, pigmentos extendedores selecionados, acabamento acetinado, cor branco, anti-caruncho e anti-verdete, com resistência aos álcalis, para aplicar com trincha, rolo ou pistola. | 2 | 105.1 | 210.2
mo032 |  | h |  | Aplicador de produtos impermeabilizantes. | 0.827 | 32.24 | 26.66
mo070 |  | h |  | Ajudante de aplicador de produtos impermeabilizantes. | 0.827 | 30.23 | 25
|  | % |  | Custos diretos complementares | 2 | 326.44 | 6.53
Custo de manutenção decenal: R$ 13,32 nos primeiros 10 anos. | [5 empty] | Total: | 332.97