## Folha 1
NIF020 | m² |  | Impermeabilização de cornija ou beiral com argamassa técnica.
Impermeabilização de cornija ou beiral de concreto armado com duas camadas de argamassa leve impermeabilizante flexível monocomponente, MasterSeal 6100 FX "MBCC de Sika", cor cinza, com certificado de potabilidade, à base de cimentos leves especiais e inertes selecionados, com polímeros em pó, 2 mm de espessura total, sobre argamassa de cimento, confeccionada em obra, com aditivo hidrófugo, dosificação 1:6, com caimento de 1% a 5%, acabamento afagado.
Insumo |  | Un |  | Descrição | Rend. | Preço unitário | Preço Insumo
mt08aaa010a |  | m³ |  | Água. | 0.006 | 3.79 | 0.02
mt01arg005a |  | t |  | Areia de pedreira, para argamassa preparada em obra. | 0.033 | 50.71 | 1.67
mt08cem002 |  | kg |  | Cimento cinza em sacos. | 5 | 0.63 | 3.15
mt08adt010 |  | kg |  | Aditivo hidrófugo para impermeabilização de argamassas ou concretos. | 0.1 | 3.03 | 0.3
mt09bmr240g |  | kg |  | Argamassa leve impermeabilizante flexível monocomponente, MasterSeal 6100 FX "MBCC de Sika", cor cinza, com certificado de potabilidade, à base de cimentos leves especiais e inertes selecionados, com polímeros em pó, sem cheiro, de endurecimento rápido, permeável ao vapor de água, com resistência aos raios UV e efeito protetor face à carbonatação, Euroclasse F de reação ao fogo, para aplicar em interiores e exteriores. | 2.2 | 16.7 | 36.74
mq06hor010 |  | h |  | Betoneira elétrica com uma capacidade de amassamento de 160 l. | 0.016 | 12.69 | 0.2
mo032 |  | h |  | Aplicador de produtos impermeabilizantes. | 0.35 | 32.24 | 11.28
mo070 |  | h |  | Ajudante de aplicador de produtos impermeabilizantes. | 0.537 | 30.23 | 16.23
|  | % |  | Custos diretos complementares | 2 | 69.59 | 1.39
Custo de manutenção decenal: R$ 9,94 nos primeiros 10 anos. | [5 empty] | Total: | 70.98