## Folha 1
NIH050 | m² |  | Impermeabilização sob revestimento em locais úmidos, com argamassa.
Impermeabilização sob revestimento cerâmico ou de pedra, em paramentos verticais e horizontais de locais úmidos, com argamassa cimentícia impermeabilizante flexível bicomponente MasterSeal 550 "MBCC de Sika", de cor cinza, de 2 mm de espessura média. O preço não inclui o revestimento.
Insumo |  | Un |  | Descrição | Rend. | Preço unitário | Preço Insumo
mt09bmr220g |  | kg |  | Argamassa cimentícia impermeabilizante flexível bicomponente MasterSeal 550 "MBCC de Sika", de cor cinza, com resistência aos sulfatos, ao gelo e à intempérie e apta para estar em contato com agua potável, Euroclasse F de reação ao fogo, para aplicar em interiores e exteriores. | 3 | 2.03 | 6.09
mo032 |  | h |  | Aplicador de produtos impermeabilizantes. | 0.114 | 32.24 | 3.68
mo070 |  | h |  | Ajudante de aplicador de produtos impermeabilizantes. | 0.057 | 30.23 | 1.72
|  | % |  | Custos diretos complementares | 2 | 11.49 | 0.23
Custo de manutenção decenal: R$ 0,59 nos primeiros 10 anos. | [5 empty] | Total: | 11.72