## Folha 1
NIJ050 | m |  | Vedação de junta de dilatação com banda elástica impermeável.
Vedação de junta de dilatação com banda elástica impermeável de elastômero termoplástico, de 140 mm de largura e 1,2 mm de espessura, colocada com sobreposições, fixada ao suporte através de argamassa bicomponente de altas prestações, à base de resina epóxi, (rendimento: 0,75 kg/m), aplicado em duas camadas, a primeira camada antes da colocação da banda e a segunda camada depois da colocação da banda, deixando livre a zona da banda exposta ao movimento.
Insumo |  | Un |  | Descrição | Rend. | Preço unitário | Preço Insumo
mt09lid040d |  | kg |  | Argamassa bicomponente de altas prestações, à base de resina epóxi. | 0.75 | 39.7 | 29.78
mt09lid050q |  | m |  | Banda elástica impermeável de elastômero termoplástico, de 140 mm de largura e 1,2 mm de espessura, para vedação de juntas de movimento. | 1.1 | 18.86 | 20.75
mo032 |  | h |  | Aplicador de produtos impermeabilizantes. | 0.228 | 32.24 | 7.35
mo070 |  | h |  | Ajudante de aplicador de produtos impermeabilizantes. | 0.228 | 30.23 | 6.89
|  | % |  | Custos diretos complementares | 2 | 64.77 | 1.3
Custo de manutenção decenal: R$ 105,71 nos primeiros 10 anos. | [5 empty] | Total: | 66.07