## Folha 1
NIJ110 | m | Vedação de junta em estrutura de concreto em contato com a água, com massa hidroexpansiva.
Vedação de junta em estrutura de concreto em contato com a água, exposta a pressão hidrostática, temporal ou permanente, com massa hidroexpansiva monocomponente, MasterSeal 912 "MBCC de Sika".
Insumo |  | Un | Descrição | Rend. | Preço unitário | Preço Insumo
mt15bas200d |  | Un | Cartucho de massa hidroexpansiva monocomponente, MasterSeal 912 "MBCC de Sika", de 310 ml, para impermeabilização de juntas. | 0.26 | 161.47 | 41.98
mo032 |  | h | Aplicador de produtos impermeabilizantes. | 0.006 | 32.24 | 0.19
|  | % | Custos diretos complementares | 2 | 42.17 | 0.84
Custo de manutenção decenal: R$ 3,01 nos primeiros 10 anos. |  |  |  |  | Total: | 43.01