## Folha 1
NIJ111 | m | Impermeabilização de junta de construção em contato com a água, com perfil hidroexpansivo.
Impermeabilização de junta de construção, vertical ou horizontal, exposta a pressão hidrostática, temporal ou permanente, com perfil hidroexpansivo de betonita, de expansão controlada em contato com água, de 20x10 mm, colocado com sobreposições, fixado com cola e pregos cada 30 cm.
Insumo |  | Un | Descrição | Rend. | Preço unitário | Preço Insumo
mt15sja160a |  | m | Perfil hidroexpansivo de betonita, de expansão controlada em contato com água, de 20x10 mm. | 1.05 | 22.42 | 23.54
mt15sja165 |  | l | Primer adesivo para perfis hidroexpansivos de betonita. | 0.015 | 48.89 | 0.73
mt50spa100a |  | Un | Prego de aço de 14x40 mm (diâmetro 2,3 mm). | 3 | 0.05 | 0.15
mo032 |  | h | Aplicador de produtos impermeabilizantes. | 0.137 | 32.24 | 4.42
|  | % | Custos diretos complementares | 2 | 28.84 | 0.58
Custo de manutenção decenal: R$ 2,06 nos primeiros 10 anos. |  |  |  |  | Total: | 29.42