## Folha 1
NIO010 | Un | Obturação instantânea de via de água no interior de muro de concreto, com argamassa.
Obturação instantânea de via de água no interior de muro de concreto, com argamassa de pega ultra-rápida, MasterSeal 573 "MBCC de Sika", pressionando com força sobre a zona a obturar, com as camadas necessárias até conseguir o corte da via de água.
Insumo |  |  | Un | Descrição | Rend. | Preço unitário | Preço Insumo
mt09reh195d |  |  | kg | Argamassa de pega ultra-rápida, MasterSeal 573 "MBCC de Sika". | 0.44 | 3.92 | 1.72
mo032 |  |  | h | Aplicador de produtos impermeabilizantes. | 0.075 | 32.24 | 2.42
mo070 |  |  | h | Ajudante de aplicador de produtos impermeabilizantes. | 0.125 | 30.23 | 3.78
|  |  | % | Custos diretos complementares | 2 | 7.92 | 0.16
Custo de manutenção decenal: R$ 0,16 nos primeiros 10 anos. | [5 empty] | Total: | 8.08