## Folha 1
ROH010 | m² |  | Pintura apta para estar em contato com agua potável.
Aplicação manual de duas demãos de revestimento sintético elástico impermeabilizante bicomponente à base de resinas de poliuretano alifático, sem dissolventes, MasterSeal M 808 "MBCC de Sika", com certificado de potabilidade, cor cinza, (rendimento: 0,25 kg/m² cada demão), sobre superfícies de aço em contato com agua potável.
Insumo |  | Un |  | Descrição | Rend. | Preço unitário | Preço Insumo
mt15bas280c |  | kg |  | Revestimento sintético elástico impermeabilizante bicomponente à base de resinas de poliuretano alifático, sem dissolventes, MasterSeal M 808 "MBCC de Sika", com certificado de potabilidade, cor cinza, permeável ao vapor de água, com alta resistência aos agentes químicos e resistência à intempérie. | 0.5 | 98.04 | 49.02
mo038 |  | h |  | Pintor. | 0.178 | 32.24 | 5.74
mo076 |  | h |  | Ajudante de pintor. | 0.178 | 30.23 | 5.38
|  | % |  | Custos diretos complementares | 2 | 60.14 | 1.2
Custo de manutenção decenal: R$ 34,77 nos primeiros 10 anos. | [5 empty] | Total: | 61.34