## Folha 1
ROO020 | m² |  | Pintura con tinta de poliuretano alifático, sobre piso de garagem.
Aplicação manual de duas demãos de tinta de poliuretano alifático MasterTop TC 445 "MBCC de Sika", cor vermelho RAL 3016, acabamento mate, textura lisa, (rendimento: 0,15 l/m² cada demão); aplicação prévia de uma demão de primer incolor de dois componentes, MasterTop P 622 "MBCC de Sika", à base de resina epóxi sem dissolventes, de baixa viscosidade, sobre piso de garagem de concreto.
Insumo |  | Un |  | Descrição | Rend. | Preço unitário | Preço Insumo
mt27upx040c |  | kg |  | Primer incolor de dois componentes, MasterTop P 622 "MBCC de Sika", à base de resina epóxi sem dissolventes, de baixa viscosidade, para aplicar sobre superfície suporte de concreto ou de argamassa. | 0.4 | 38.49 | 15.4
mt27upx020oh |  | kg |  | Verniz de dois componentes para interior, MasterTop TC 445 "MBCC de Sika", à base de poliuretano alifático e dissolvente, cor vermelho RAL 3013, acabamento mate, textura lisa, para aplicar com rolo de pelo curto, com resistência aos raios UV e à intempérie e com alta resistência aos agentes químicos. | 0.3 | 50.54 | 15.16
mo038 |  | h |  | Pintor. | 0.142 | 32.24 | 4.58
mo076 |  | h |  | Ajudante de pintor. | 0.142 | 30.23 | 4.29
|  | % |  | Custos diretos complementares | 2 | 39.43 | 0.79
Custo de manutenção decenal: R$ 12,93 nos primeiros 10 anos. | [5 empty] | Total: | 40.22