## Folha 1
RSA021 | m² |  | Camada fina de argamassa autonivelante de cimento, "MBCC de Sika".
Camada fina de argamassa autonivelante de cimento, monocomponente, MasterTop 544 "MBCC de Sika", com resistência à compressão de 40 N/mm², resistência à flexão de 6 N/mm² e profundidade máxima de desgaste de 0,5 microns, de 5 mm de espessura, aplicada mecanicamente, para a regularização e nivelação da superfície suporte interior de concreto ou argamassa, com prévia aplicação de primer monocomponente à base de resinas sintéticas modificadas sem dissolventes, MasterTile P 303 "MBCC de Sika", de cor amarelo, preparada para receber piso plástico, cerâmico ou de resinas poliméricas. Inclusive banda de painel rígido de poliestireno expandido para a preparação das juntas perimetrais de dilatação. O preço não inclui o suporte de concreto nem o revestimento.
Insumo |  | Un |  | Descrição | Rend. | Preço unitário | Preço Insumo
mt09bnc220d |  | kg |  | Argamassa autonivelante de cimento, monocomponente, MasterTop 544 "MBCC de Sika", com resistência à compressão de 40 N/mm², resistência à flexão de 6 N/mm² e profundidade máxima de desgaste de 0,5 microns, com resinas, inertes selecionados e fibras sintéticas, com uma resistência à compressão de 40000 kN/m² e uma resistência à abrasão segundo o método de Böhme de 18,8 cm³ / 50 cm², para regularização e nivelação de pisos interiores de concreto. | 10 | 3.53 | 35.3
mt09bnc235d |  | l |  | Primer monocomponente à base de resinas sintéticas modificadas sem dissolventes, MasterTile P 303 "MBCC de Sika", de cor amarelo, para a aderência de argamassas autonivelantes a suportes cimentícios, asfálticos ou cerâmicos. | 0.125 | 18.56 | 2.32
mt16pea020a |  | m² |  | Painel rígido de poliestireno expandido, borda lateral reta, de 10 mm de espessura, resistência térmica 0,25 m²K/W, condutibilidade térmica 0,036 W/(mK), para junta de dilatação. | 0.1 | 6.16 | 0.62
mq06pym020 |  | h |  | Misturadora-bombeadora para argamassas autonivelantes. | 0.058 | 40.14 | 2.33
mo031 |  | h |  | Aplicador de argamassa autonivelante. | 0.037 | 32.24 | 1.19
mo069 |  | h |  | Ajudante de aplicador de argamassa autonivelante. | 0.062 | 30.23 | 1.87
|  | % |  | Custos diretos complementares | 2 | 43.63 | 0.87
Custo de manutenção decenal: R$ 0,89 nos primeiros 10 anos. | [5 empty] | Total: | 44.5