## Folha 1
RSI025 | m² |  | Revestimento de piso industrial, sistema MasterTop PG "MBCC de Sika".
Revestimento de piso industrial, realizado sobre lastro de concreto endurecido, com o sistema MasterTop 135 PG "MBCC de Sika", apto para estacionamentos, em interiores, através da aplicação sucessiva de: argamassa, MasterEmaco P 200 "MBCC de Sika", como ponte de aderência, (2 kg/m²); camada base de 10 mm de espessura com argamassa fluida de pega rápida, MasterTop 135 PG "MBCC de Sika", com resistência à compressão de 60 N/mm², resistência à flexão de 10 N/mm² e resistência à abrasão segundo o método de Böhme de 6 cm³ / 50 cm², cor cinza (20 kg/m²) e acabamento superficial através de afagamento e polimento mecânicos. O preço não inclui a superfície suporte nem a execução e a vedação das juntas.
Insumo |  | Un |  | Descrição | Rend. | Preço unitário | Preço Insumo
mt09reh010d |  | kg |  | Argamassa, MasterEmaco P 200 "MBCC de Sika", à base de cimentos especiais, resinas e inertes selecionados, permeável ao vapor de água e com alta resistência a ciclos de gelo-degelo, como ponte de aderência para materiais cimentícios sobre concreto. | 2 | 2.83 | 5.66
mt09bnc015d |  | kg |  | Argamassa fluida de pega rápida, MasterTop 135 PG "MBCC de Sika", com resistência à compressão de 60 N/mm², resistência à flexão de 10 N/mm² e resistência à abrasão segundo o método de Böhme de 6 cm³ / 50 cm², cor cinza, composta de cimento e aditivos, com resistência aos sulfatos, aos álcalis e à água do mar e uma resistência à abrasão segundo o método de Böhme de 6 cm³ / 50 cm². | 20 | 2.42 | 48.4
mq06pym020 |  | h |  | Misturadora-bombeadora para argamassas autonivelantes. | 0.232 | 40.14 | 9.31
mq06fra010 |  | h |  | Alisadora de pisos mecânica de concreto. | 0.29 | 20.89 | 6.06
mq06aca030 |  | h |  | Polidora para pisos de concreto, composta por pratos giratórios aos que se acoplam uma série de mós abrasivas diamantadas, refrigeradas com água, com sistema de aspiração. | 0.232 | 52.14 | 12.1
mo121 |  | h |  | Pedreiro de pisos industriais. | 0.962 | 32.24 | 31.01
mo122 |  | h |  | Ajudante de pedreiro de pisos industriais. | 0.962 | 30.23 | 29.08
|  | % |  | Custos diretos complementares | 2 | 141.62 | 2.83
Custo de manutenção decenal: R$ 80,89 nos primeiros 10 anos. | [5 empty] | Total: | 144.45