## Folha 1
UYP010 | m² |  | Reparação de piso em áreas públicas, com argamassa à base de cimento.
Reparação de piso em áreas públicas, de superfície horizontal, com argamassa fluida, de pega rápida, MasterEmaco T 800 DUO "MBCC de Sika", de retração compensada, com uma resistência à compressão aos 28 dias maior ou igual a 80 N/mm² e um módulo de elasticidade maior ou igual a 30000 N/mm², Euroclasse A1 de reação ao fogo, com resistência à compressão de 60 N/mm², resistência à flexão de 7 N/mm², composta de cimentos especiais, inertes selecionados e aditivos, com um tamanho máximo de partícula de 2 mm, aplicada manualmente, em camada de 50 mm de espessura média.
Insumo |  | Un |  | Descrição | Rend. | Preço unitário | Preço Insumo
mt09reh141b |  | kg |  | Argamassa fluida, de pega rápida, MasterEmaco T 800 DUO "MBCC de Sika", de retração compensada, com uma resistência à compressão aos 28 dias maior ou igual a 80 N/mm² e um módulo de elasticidade maior ou igual a 30000 N/mm², Euroclasse A1 de reação ao fogo, com resistência à compressão de 60 N/mm², resistência à flexão de 7 N/mm², composta de cimentos especiais, inertes selecionados e aditivos, com um tamanho máximo de partícula de 2 mm, com resistência aos sulfatos e aos cloretos, impermeável à água e alta resistência a ciclos de gelo-degelo. | 100 | 2.7 | 270
mt08aaa010a |  | m³ |  | Água. | 0.01 | 3.79 | 0.04
mo041 |  | h |  | Oficial de obras de construção civil. | 0.659 | 32.24 | 21.25
mo087 |  | h |  | Ajudante de obras de construção civil. | 0.659 | 30.23 | 19.92
|  | % |  | Custos diretos complementares | 2 | 311.21 | 6.22
Custo de manutenção decenal: R$ 34,92 nos primeiros 10 anos. | [5 empty] | Total: | 317.43