## Folha 1
UYP030 | m² |  | Reparação de piso de concreto em áreas de tráfego rodado, com argamassa.
Reparação de piso de concreto em áreas de tráfego rodado, com argamassa de cimento, de pega ultra-rápida (de 15 a 35 minutos) e altas resistências iniciais, MasterEmaco T 545 "MBCC de Sika", com uma resistência à compressão aos 28 dias maior ou igual a 53 N/mm² e um módulo de elasticidade de 40000 N/mm², aplicada em camada de 20 mm de espessura média. O preço não inclui a preparação do suporte.
Insumo |  | Un |  | Descrição | Rend. | Preço unitário | Preço Insumo
mt09bnc210d |  | kg |  | Argamassa de cimento, de pega ultra-rápida (de 15 a 35 minutos) e altas resistências iniciais, MasterEmaco T 545 "MBCC de Sika", com uma resistência à compressão aos 28 dias maior ou igual a 53 N/mm² e um módulo de elasticidade de 40000 N/mm², com alta resistência a agentes atmosféricos e a ciclos de gelo-degelo, para a reparação de pisos de concreto em áreas de tráfego rodado. | 43.103 | 6.13 | 264.22
mt08aaa010a |  | m³ |  | Água. | 0.03 | 3.79 | 0.11
mo041 |  | h |  | Oficial de obras de construção civil. | 0.575 | 32.24 | 18.54
mo087 |  | h |  | Ajudante de obras de construção civil. | 0.862 | 30.23 | 26.06
|  | % |  | Custos diretos complementares | 2 | 308.93 | 6.18
Custo de manutenção decenal: R$ 34,66 nos primeiros 10 anos. | [5 empty] | Total: | 315.11