## Folha 1
IBL685 | Un |  | Controlador BC.
Controlador BC, para sistema ar-ar multi-split, com vazão variável de refrigerante, para gás R-410A, para ligação de unidade exterior com recuperação de calor, sistema de dois tubos, a 4 unidades interiores, gama City Multi, modelo CMB-M104V-J1 "MITSUBISHI ELECTRIC", com separador de fases líquida/gás, redutores de ligação e manguito de drenagem flexível com isolamento, alimentação monofásica a 230 V, peso 26 kg, dimensões 596x250x476 mm. O preço não inclui a canalização nem a cablagem elétrica de alimentação.
Insumo |  | Un |  | Descrição | Rend. | Preço unitário | Preço Insumo
mt42mee611a |  | Un |  | Controlador BC, para sistema ar-ar multi-split, com vazão variável de refrigerante, para gás R-410A, para ligação de unidade exterior com recuperação de calor, sistema de dois tubos, a 4 unidades interiores, gama City Multi, modelo CMB-M104V-J1 "MITSUBISHI ELECTRIC", com separador de fases líquida/gás, redutores de ligação e manguito de drenagem flexível com isolamento, alimentação monofásica a 230 V, peso 26 kg, dimensões 596x250x476 mm. | 1 | 28482.1 | 28482.1
mo005 |  | h |  | Instalador de ar condicionado. | 0.523 | 40.91 | 21.4
mo104 |  | h |  | Ajudante de instalador de ar condicionado. | 0.523 | 30.78 | 16.1
|  | % |  | Custos diretos complementares | 2 | 28519.6 | 570.39
Custo de manutenção decenal: R$ 10.181,51 nos primeiros 10 anos. | [5 empty] | Total: | 29090