## Folha 1
IBH090 | Un |  | Controlador HBC.
Controlador HBC principal, para sistema híbrido multi-split, com vazão variável de refrigerante, para gás R-410A e R-32, para ligação de unidade exterior com recuperação de calor, sistema de dois tubos, a 16 unidades interiores de tipo fan-coil, gama Hybrid City Multi, modelo CMB-WM1016V-AA "MITSUBISHI ELECTRIC", com separador de fases líquida/gás, redutores de ligação e manguito de drenagem flexível com isolamento, alimentação monofásica a 230 V, peso 98 kg, dimensões 1800x630x300 mm. O preço não inclui a canalização nem a cablagem elétrica de alimentação.
Insumo |  | Un |  | Descrição | Rend. | Preço unitário | Preço Insumo
mt42mee628d |  | Un |  | Controlador HBC principal, para sistema híbrido multi-split, com vazão variável de refrigerante, para gás R-410A e R-32, para ligação de unidade exterior com recuperação de calor, sistema de dois tubos, a 16 unidades interiores de tipo fan-coil, gama Hybrid City Multi, modelo CMB-WM1016V-AA "MITSUBISHI ELECTRIC", com separador de fases líquida/gás, redutores de ligação e manguito de drenagem flexível com isolamento, alimentação monofásica a 230 V, peso 98 kg, dimensões 1800x630x300 mm. | 1 | 94145.7 | 94145.7
mo005 |  | h |  | Instalador de ar condicionado. | 0.561 | 40.91 | 22.95
mo104 |  | h |  | Ajudante de instalador de ar condicionado. | 0.561 | 30.78 | 17.27
|  | % |  | Custos diretos complementares | 2 | 94185.9 | 1883.72
Custo de manutenção decenal: R$ 33.624,38 nos primeiros 10 anos. | [5 empty] | Total: | 96069.7