## Folha 1
IBH095 | Un |  | Módulo hidrónico HU.
Módulo hidrónico HU, exterior, para sistema híbrido multi-split com unidades interiores de tipo fan-coil, para gás R-32, gama Hybrid City Multi, modelo CMH-WM350V-A "MITSUBISHI ELECTRIC", unidades exteriores ligáveis PUHY-(E)M300~350YNW-A1, alimentação monofásica a 230 V, consumo elétrico nominal em refrigeração 0,9 kW, consumo elétrico nominal em aquecimento 0,9 kW, diâmetro interior das tubulações de entrada e saída de água 40 mm, pressão sonora 60 dBA, dimensões 920x660x740 mm, peso 122 kg. O preço não inclui a canalização nem a cablagem elétrica de alimentação.
Insumo |  | Un |  | Descrição | Rend. | Preço unitário | Preço Insumo
mt42mee400b |  | Un |  | Módulo hidrónico HU, exterior, para sistema híbrido multi-split com unidades interiores de tipo fan-coil, para gás R-32, gama Hybrid City Multi, modelo CMH-WM350V-A "MITSUBISHI ELECTRIC", unidades exteriores ligáveis PUHY-(E)M300~350YNW-A1, alimentação monofásica a 230 V, consumo elétrico nominal em refrigeração 0,9 kW, consumo elétrico nominal em aquecimento 0,9 kW, diâmetro interior das tubulações de entrada e saída de água 40 mm, pressão sonora 60 dBA, dimensões 920x660x740 mm, peso 122 kg. | 1 | 68844.6 | 68844.6
mo005 |  | h |  | Instalador de ar condicionado. | 0.426 | 40.91 | 17.43
mo104 |  | h |  | Ajudante de instalador de ar condicionado. | 0.426 | 30.78 | 13.11
|  | % |  | Custos diretos complementares | 2 | 68875.2 | 1377.5
Custo de manutenção decenal: R$ 24.588,44 nos primeiros 10 anos. | [5 empty] | Total: | 70252.7