## Folha 1
IBH095 | Un |  | Módulo hidrónico HU.
Módulo hidrónico HU, exterior, para sistema híbrido multi-split com unidades interiores de tipo fan-coil, para gás R-32, gama Hybrid City Multi, modelo CMH-WM500V-A "MITSUBISHI ELECTRIC", unidades exteriores ligáveis PUHY-(E)M400~500YNW-A1, alimentação monofásica a 230 V, consumo elétrico nominal em refrigeração 1,06 kW, consumo elétrico nominal em aquecimento 1,06 kW, diâmetro interior das tubulações de entrada e saída de água 40 mm, pressão sonora 60 dBA, dimensões 920x660x740 mm, peso 143 kg. O preço não inclui a canalização nem a cablagem elétrica de alimentação.
Insumo |  | Un |  | Descrição | Rend. | Preço unitário | Preço Insumo
mt42mee400c |  | Un |  | Módulo hidrónico HU, exterior, para sistema híbrido multi-split com unidades interiores de tipo fan-coil, para gás R-32, gama Hybrid City Multi, modelo CMH-WM500V-A "MITSUBISHI ELECTRIC", unidades exteriores ligáveis PUHY-(E)M400~500YNW-A1, alimentação monofásica a 230 V, consumo elétrico nominal em refrigeração 1,06 kW, consumo elétrico nominal em aquecimento 1,06 kW, diâmetro interior das tubulações de entrada e saída de água 40 mm, pressão sonora 60 dBA, dimensões 920x660x740 mm, peso 143 kg. | 1 | 85660.7 | 85660.7
mo005 |  | h |  | Instalador de ar condicionado. | 0.426 | 40.91 | 17.43
mo104 |  | h |  | Ajudante de instalador de ar condicionado. | 0.426 | 30.78 | 13.11
|  | % |  | Custos diretos complementares | 2 | 85691.2 | 1713.82
Custo de manutenção decenal: R$ 30.591,77 nos primeiros 10 anos. | [5 empty] | Total: | 87405.1