## Folha 1
IVP010 | Un |  | Purificador de ar.
Purificador de ar, modelo MA-E100R "MITSUBISHI ELECTRIC", vazão de ar 10 m³/min, CADR (Clean Air Delivery Rate) 612 m³/h, nível sonoro mínimo/máximo: 22/55 dBA, dimensões 800x320x270 mm, peso 13,4 kg, com pré-filtro, filtro HEPA PM2.5 de camada dupla, filtro de carvão ativo, sensor de sujeira, indicador de sujeira, rotação automático da unidade e das lâminas para orientar o fluxo de ar, sensor de presença I-See Sensor. Totalmente montado, ligado e colocado em funcionamento pela empresa instaladora para a verificação do seu correto funcionamento.
Insumo |  | Un |  | Descrição | Rend. | Preço unitário | Preço Insumo
mt42mee015b |  | Un |  | Purificador de ar, modelo MA-E100R "MITSUBISHI ELECTRIC", vazão de ar 10 m³/min, CADR (Clean Air Delivery Rate) 612 m³/h, nível sonoro mínimo/máximo: 22/55 dBA, dimensões 800x320x270 mm, peso 13,4 kg, com pré-filtro, filtro HEPA PM2.5 de camada dupla, filtro de carvão ativo, sensor de sujeira, indicador de sujeira, rotação automático da unidade e das lâminas para orientar o fluxo de ar, sensor de presença I-See Sensor. | 1 | 6295.13 | 6295.13
mo011 |  | h |  | Montador. | 0.339 | 40.91 | 13.87
mo080 |  | h |  | Ajudante de montador. | 0.339 | 30.23 | 10.25
|  | % |  | Custos diretos complementares | 2 | 6319.25 | 126.39
Custo de manutenção decenal: R$ 2.062,60 nos primeiros 10 anos. | [5 empty] | Total: | 6445.64