## Folha 1
IBW360 | Un |  | Derivação para linha frigorífica de líquido e de gás.
Derivação de linha frigorífica formada por conjunto de duas juntas, uma para a linha de líquido e outra para a linha de gás, sistema ar-ar multi-split com vazão variável de refrigerante, modelo KIT-BMDIS540-1 "MITSUBISHI HEAVY INDUSTRIES", com uma capacidade máxima de unidades interiores ligadas a jusante cuja soma de índices de capacidade seja igual ou superior a 540.
Insumo |  | Un |  | Descrição | Rend. | Preço unitário | Preço Insumo
mt42mhi530d |  | Un |  | Conjunto de duas juntas, uma para a linha de líquido e outra para a linha de gás, sistema ar-ar multi-split com vazão variável de refrigerante, modelo KIT-BMDIS540-1 "MITSUBISHI HEAVY INDUSTRIES", com uma capacidade máxima de unidades interiores ligadas a jusante cuja soma de índices de capacidade seja igual ou superior a 540. | 1 | 2913.17 | 2913.17
mo005 |  | h |  | Instalador de ar condicionado. | 0.052 | 40.91 | 2.13
mo104 |  | h |  | Ajudante de instalador de ar condicionado. | 0.052 | 30.78 | 1.6
|  | % |  | Custos diretos complementares | 2 | 2916.9 | 58.34
Custo de manutenção decenal: R$ 1.041,33 nos primeiros 10 anos. | [5 empty] | Total: | 2975.24