## Folha 1
IBW360 | Un |  | Derivação para linha frigorífica de líquido e de gás.
Derivação de linha frigorífica formada por conjunto de dois coletores, um para a linha de líquido e outro para a linha de gás, de 4 saídas cada um, sistema ar-ar multi-split com vazão variável de refrigerante, modelo KIT-BMHEAD4221 "MITSUBISHI HEAVY INDUSTRIES", com uma capacidade máxima de unidades interiores ligadas a jusante cuja soma de índices de capacidade seja inferior a 180.
Insumo |  | Un |  | Descrição | Rend. | Preço unitário | Preço Insumo
mt42mhi540a |  | Un |  | Conjunto de dois coletores, um para a linha de líquido e outro para a linha de gás, de 4 saídas cada um, sistema ar-ar multi-split com vazão variável de refrigerante, modelo KIT-BMHEAD4221 "MITSUBISHI HEAVY INDUSTRIES", com uma capacidade máxima de unidades interiores ligadas a jusante cuja soma de índices de capacidade seja inferior a 180. | 1 | 2585.02 | 2585.02
mo005 |  | h |  | Instalador de ar condicionado. | 0.052 | 40.91 | 2.13
mo104 |  | h |  | Ajudante de instalador de ar condicionado. | 0.052 | 30.78 | 1.6
|  | % |  | Custos diretos complementares | 2 | 2588.75 | 51.78
Custo de manutenção decenal: R$ 924,19 nos primeiros 10 anos. | [5 empty] | Total: | 2640.53