## Folha 1
IBW325 | Un |  | Unidade interior de ar condicionado, de solo, para sistema VRF.
Unidade interior de ar condicionado, de solo, com envolvente, sistema ar-ar multi-split com vazão variável de refrigerante, para gás R-410A, alimentação monofásica (230V/50Hz), modelo FDFW28KXE6 "MITSUBISHI HEAVY INDUSTRIES", potência frigorífica total nominal 2,8 kW (temperatura de bulbo úmido de ar interior 19°C, temperatura de bulbo seco do ar exterior 35°C), potência calorífica nominal 3,2 kW (temperatura de bulbo seco de ar interior 20°C, temperatura de bulbo úmido do ar exterior 6°C), consumo elétrico nominal em refrigeração 20 W, consumo elétrico nominal em aquecimento 20 W, nível sonoro (velocidade baixa) 30 dBA, vazão de ar 540 m³/h, de 600x860x238 mm, 19 kg, com válvula de expansão eletrônica, sistema de inclinação de seis posições das aletas, filtro, kit de montagem e mangueira de drenagem, controle por cabo com ecrã tátil LCD, modelo Eco Touch RC-EX3A. O preço não inclui a canalização nem a cablagem elétrica de alimentação.
Insumo |  | Un |  | Descrição | Rend. | Preço unitário | Preço Insumo
mt42mhi460a |  | Un |  | Unidade interior de ar condicionado, de solo, com envolvente, sistema ar-ar multi-split com vazão variável de refrigerante, para gás R-410A, alimentação monofásica (230V/50Hz), modelo FDFW28KXE6 "MITSUBISHI HEAVY INDUSTRIES", potência frigorífica total nominal 2,8 kW (temperatura de bulbo úmido de ar interior 19°C, temperatura de bulbo seco do ar exterior 35°C), potência calorífica nominal 3,2 kW (temperatura de bulbo seco de ar interior 20°C, temperatura de bulbo úmido do ar exterior 6°C), consumo elétrico nominal em refrigeração 20 W, consumo elétrico nominal em aquecimento 20 W, nível sonoro (velocidade baixa) 30 dBA, vazão de ar 540 m³/h, de 600x860x238 mm, 19 kg, com válvula de expansão eletrônica, sistema de inclinação de seis posições das aletas, filtro, kit de montagem e mangueira de drenagem. | 1 | 12623.8 | 12623.8
mt42mhi520a |  | Un |  | Controle por cabo com ecrã tátil LCD, modelo Eco Touch RC-EX3A "MITSUBISHI HEAVY INDUSTRIES". | 1 | 1339.39 | 1339.39
mt42mhi900 |  | m |  | Cabo bus blindado de 2 fios, de 0,5 mm² de seção por fio | 3 | 5.36 | 16.08
mt35tpt010ke |  | m |  | Tubo rígido de PVC VD-F de 16 mm de diâmetro exterior e 1,3 mm de espessura. Resistência à compressão 1250 N, resistência ao impacto 6 joules, temperatura de trabalho -25°C até 90°C, classificação 4442, com o preço incrementado em 20% relativamente a acessórios e peças especiais. | 3 | 11.9 | 35.7
mo005 |  | h |  | Instalador de ar condicionado. | 1.045 | 40.91 | 42.75
mo104 |  | h |  | Ajudante de instalador de ar condicionado. | 1.045 | 30.78 | 32.17
|  | % |  | Custos diretos complementares | 2 | 14089.8 | 281.8
Custo de manutenção decenal: R$ 4.024,06 nos primeiros 10 anos. | [5 empty] | Total: | 14371.6