## Folha 1
ICN020 | Un | Equipamento de ar condicionado com unidade interior de parede, sistema ar-ar split 1x1.
Equipamento de ar condicionado, sistema ar-ar split 1x1, para gás R-32, bomba de calor, gama doméstica (RAC), alimentação monofásica (230V/50Hz), modelo Diamond SRK20ZSX-WF "MITSUBISHI HEAVY INDUSTRIES", potência frigorífica nominal 2 kW (temperatura de bulbo seco no interior 27°C, temperatura de bulbo úmido no interior 19°C, temperatura de bulbo seco no exterior 35°C, temperatura de bulbo úmido no exterior 24°C), potência calorífica nominal 2,7 kW (temperatura de bulbo seco no interior 20°C, temperatura de bulbo úmido no exterior 6°C), SEER 10 (classe A+++), SCOP 6,7 (classe A+++), EER 6,45 (classe A), COP 5,74 (classe A), formado por uma unidade interior de parede SRK20ZSX-WF, de 305x920x220 mm, peso 13 kg, nível sonoro (velocidade ultra baixa) 19 dBA, vazão de ar (velocidade elevada) 678 m³/h, com filtro alergénico, filtro desodorizante fotocatalítico, sensor de presença, capacidade de movimento vertical e horizontal das aletas, adaptador com comunicação via Wi-Fi para controle desde um smartphone ou tablet, e controle sem fios, com programador semanal, modelo Weekly Timer, e uma unidade exterior SRC20ZSX-W, de 640x800x290 mm, peso 43 kg, nível sonoro 43 dBA e vazão de ar 1860 m³/h, com controle de condensação. Inclusive elementos anti-vibratórios e suportes de parede para apoio da unidade exterior. O preço não inclui a canalização nem a cablagem elétrica de alimentação.
Insumo |  | Un | Descrição | Rend. | Preço unitário | Preço Insumo
mt42mhi037aia |  | Un | Equipamento de ar condicionado, sistema ar-ar split 1x1, para gás R-32, bomba de calor, gama doméstica (RAC), alimentação monofásica (230V/50Hz), modelo Diamond SRK20ZSX-WF "MITSUBISHI HEAVY INDUSTRIES", potência frigorífica nominal 2 kW (temperatura de bulbo seco no interior 27°C, temperatura de bulbo úmido no interior 19°C, temperatura de bulbo seco no exterior 35°C, temperatura de bulbo úmido no exterior 24°C), potência calorífica nominal 2,7 kW (temperatura de bulbo seco no interior 20°C, temperatura de bulbo úmido no exterior 6°C), SEER 10 (classe A+++), SCOP 6,7 (classe A+++), EER 6,45 (classe A), COP 5,74 (classe A), formado por uma unidade interior de parede SRK20ZSX-WF, de 305x920x220 mm, peso 13 kg, nível sonoro (velocidade ultra baixa) 19 dBA, vazão de ar (velocidade elevada) 678 m³/h, com filtro alergénico, filtro desodorizante fotocatalítico, sensor de presença, capacidade de movimento vertical e horizontal das aletas, adaptador com comunicação via Wi-Fi para controle desde um smartphone ou tablet, e controle sem fios, com programador semanal, modelo Weekly Timer, e uma unidade exterior SRC20ZSX-W, de 640x800x290 mm, peso 43 kg, nível sonoro 43 dBA e vazão de ar 1860 m³/h, com controle de condensação. | 1 | 12838.1 | 12838.1
mt42www085 |  | Un | Kit de suportes de parede, formado por conjunto de esquadras de 50x45 cm e quatro amortecedores de borracha, com as correspondentes buchas, parafusos, porcas e arruelas. | 1 | 126.57 | 126.57
mo005 |  | h | Instalador de ar condicionado. | 2.09 | 40.91 | 85.5
mo104 |  | h | Ajudante de instalador de ar condicionado. | 2.09 | 30.78 | 64.33
|  | % | Custos diretos complementares | 2 | 13114.5 | 262.29
Custo de manutenção decenal: R$ 3.745,49 nos primeiros 10 anos. |  |  |  |  | Total: | 13376.8