## Folha 1
ICN150 | Un | Unidade exterior de ar condicionado, sistema ar-ar multi-split.
Unidade exterior de ar condicionado, sistema ar-ar multi-split, para gás R-32, bomba de calor, gama doméstica (RAC), alimentação monofásica (230V/50Hz), modelo SCM30ZS-W "MITSUBISHI HEAVY INDUSTRIES", potência frigorífica nominal 3 kW (temperatura de bulbo seco 35°C, temperatura de bulbo úmido 24°C), potência calorífica nominal 4 kW (temperatura de bulbo úmido 6°C), de 595x780x290 mm, peso 35,5 kg, nível sonoro 49 dBA e vazão de ar 1950 m³/h, com controle de condensação. Inclusive elementos anti-vibratórios de piso. O preço não inclui a canalização nem a cablagem elétrica de alimentação.
Insumo |  | Un | Descrição | Rend. | Preço unitário | Preço Insumo
mt42mhi155d |  | Un | Unidade exterior de ar condicionado, sistema ar-ar multi-split, para gás R-32, bomba de calor, gama doméstica (RAC), alimentação monofásica (230V/50Hz), modelo SCM30ZS-W "MITSUBISHI HEAVY INDUSTRIES", potência frigorífica nominal 3 kW (temperatura de bulbo seco 35°C, temperatura de bulbo úmido 24°C), potência calorífica nominal 4 kW (temperatura de bulbo úmido 6°C), de 595x780x290 mm, peso 35,5 kg, nível sonoro 49 dBA e vazão de ar 1950 m³/h, com controle de condensação. | 1 | 9000.7 | 9000.7
mt42www080 |  | Un | Kit de amortecedores anti-vibração de piso, formado por quatro amortecedores de borracha, com os correspondentes parafusos, porcas e arruelas. | 1 | 53.57 | 53.57
mo005 |  | h | Instalador de ar condicionado. | 1.045 | 40.91 | 42.75
mo104 |  | h | Ajudante de instalador de ar condicionado. | 1.045 | 30.78 | 32.17
|  | % | Custos diretos complementares | 2 | 9129.19 | 182.58
Custo de manutenção decenal: R$ 3.259,12 nos primeiros 10 anos. |  |  |  |  | Total: | 9311.77