## Folha 1
ICR115 | Un | Recuperador de calor e umidade ar-ar. Instalação em teto.
Recuperador entálpico ar-ar, modelo SAF150E7 "MITSUBISHI HEAVY INDUSTRIES", vazão de ar a velocidade alta/média/baixa: 150/150/120 m³/h, consumo elétrico 107 W, pressão sonora a velocidade alta/média/baixa: 29/29/21,5 dBA, dimensões 270x970x467 mm, peso 25 kg, pressão estática do ar a velocidade alta/média/baixa: 80/70/25 Pa, eficiência de recuperação calorífica a velocidade alta/média/baixa: 70/70/73%, eficiência de recuperação frigorífica a velocidade alta/média/baixa: 63/63/66%, alimentação monofásica a 230 V. Instalação em teto. Inclusive elementos para suspensão ao teto.
Insumo |  | Un | Descrição | Rend. | Preço unitário | Preço Insumo
mt42mhi850a |  | Un | Recuperador entálpico ar-ar, modelo SAF150E7 "MITSUBISHI HEAVY INDUSTRIES", vazão de ar a velocidade alta/média/baixa: 150/150/120 m³/h, consumo elétrico 107 W, pressão sonora a velocidade alta/média/baixa: 29/29/21,5 dBA, dimensões 270x970x467 mm, peso 25 kg, pressão estática do ar a velocidade alta/média/baixa: 80/70/25 Pa, eficiência de recuperação calorífica a velocidade alta/média/baixa: 70/70/73%, eficiência de recuperação frigorífica a velocidade alta/média/baixa: 63/63/66%, alimentação monofásica a 230 V. | 1 | 11974.2 | 11974.2
mt42www090 |  | Un | Kit de suportes para suspensão ao teto, formado por quatro barras roscadas de aço galvanizado, com as correspondentes buchas, porcas e arruelas. | 1 | 147.33 | 147.33
mo005 |  | h | Instalador de ar condicionado. | 0.627 | 40.91 | 25.65
mo104 |  | h | Ajudante de instalador de ar condicionado. | 0.627 | 30.78 | 19.3
|  | % | Custos diretos complementares | 2 | 12166.4 | 243.33
Custo de manutenção decenal: R$ 2.109,66 nos primeiros 10 anos. |  |  |  |  | Total: | 12409.8