## Folha 1
ICT300 | Un |  | Controlador para ligação de unidade de tratamento de ar (UTA) de expansão direta com unidade exterior de ar condicionado.
Kit de expansão para ligação de unidade de tratamento de ar (UTA) de expansão direta com unidade exterior de expansão direta da gama semi-industrial PAC, para gás R-32/R-410A, com potência de refrigeração da unidade exterior compreendida entre 4 kW e 28 kW, modelo AHU-KIT-SP "MITSUBISHI HEAVY INDUSTRIES", com entradas analógicas 0-10V e 4-20mA, possibilidade de integração em BMS através de protocolo ModBus e possibilidade de ligar em cascata até 16 unidades exteriores, com controle por cabo com ecrã tátil LCD, modelo Eco Touch RC-EX3A, para controle do kit de expansão.
Insumo |  | Un |  | Descrição | Rend. | Preço unitário | Preço Insumo
mt42mhi835a |  | Un |  | Kit de expansão para ligação de unidade de tratamento de ar (UTA) de expansão direta com unidade exterior de expansão direta da gama semi-industrial PAC, para gás R-32/R-410A, com potência de refrigeração da unidade exterior compreendida entre 4 kW e 28 kW, modelo AHU-KIT-SP "MITSUBISHI HEAVY INDUSTRIES", com entradas analógicas 0-10V e 4-20mA, possibilidade de integração em BMS através de protocolo ModBus e possibilidade de ligar em cascata até 16 unidades exteriores. | 1 | 4065.05 | 4065.05
mt42mhi520a |  | Un |  | Controle por cabo com ecrã tátil LCD, modelo Eco Touch RC-EX3A "MITSUBISHI HEAVY INDUSTRIES". | 1 | 1339.39 | 1339.39
mo005 |  | h |  | Instalador de ar condicionado. | 1.045 | 40.91 | 42.75
mo104 |  | h |  | Ajudante de instalador de ar condicionado. | 1.045 | 30.78 | 32.17
|  | % |  | Custos diretos complementares | 2 | 5479.36 | 109.59
Custo de manutenção decenal: R$ 3.576,93 nos primeiros 10 anos. | [5 empty] | Total: | 5588.95