## Folha 1
ICA057 | Un |  | Equipamento ar-água, bomba de calor aerotérmica, para produção de água quente.
Equipamento ar-água, bomba de calor aerotérmica, para produção de água quente, formado por bomba de calor aerotérmica, ar-água, para produção de água quente, modelo Q-ton ESA30E(H)2-25 "MITSUBISHI HEAVY INDUSTRIES", refrigerante R744, potência calorífica nominal de 30 kW, COP 4,3, dimensões 1690x1350x720 mm, vazão de água máximo 8,97 l/min, consumo elétrico máximo 6,98 kW, pressão sonora 58 dBA, alimentação trifásica a 400 V, peso 375 kg, compressor de duas etapas (compressor de tipo rotativo para a primeira etapa e compressor de tipo scroll para a segunda etapa), limites operativos: entrada de ar entre -25°C e 43°C, entrada de água entre 5°C e 63°C, saída de água entre 60°C e 90°C, possibilidade de ligar até 16 unidades controladas por um único controle remoto, com reservatório de água quente, de aço vitrificado, de interior, de 500 litros, controle remoto por cabo, modelo RC-Q1EH2, kit de cablagem de válvula de 3 vias e sondas de temperatura, conjunto de duas sondas de temperatura para reservatório, válvula motorizada de 3 vias. Totalmente montado, ligado e colocado em funcionamento pela empresa instaladora para a verificação do seu correto funcionamento. O preço não inclui os elementos anti-vibratórios de piso.
Insumo |  | Un |  | Descrição | Rend. | Preço unitário | Preço Insumo
mt42mhi800a |  | Un |  | Bomba de calor aerotérmica, ar-água, para produção de água quente, modelo Q-ton ESA30E(H)2-25 "MITSUBISHI HEAVY INDUSTRIES", refrigerante R744, potência calorífica nominal de 30 kW, COP 4,3, dimensões 1690x1350x720 mm, vazão de água máximo 8,97 l/min, consumo elétrico máximo 6,98 kW, pressão sonora 58 dBA, alimentação trifásica a 400 V, peso 375 kg, compressor de duas etapas (compressor de tipo rotativo para a primeira etapa e compressor de tipo scroll para a segunda etapa), limites operativos: entrada de ar entre -25°C e 43°C, entrada de água entre 5°C e 63°C, saída de água entre 60°C e 90°C, possibilidade de ligar até 16 unidades controladas por um único controle remoto. | 1 | 289817 | 289817
mt42mhi820a |  | Un |  | Reservatório de água quente, de aço vitrificado, de interior, de 500 litros, para sistema Q-ton, "MITSUBISHI HEAVY INDUSTRIES", pressão máxima de trabalho 8 bar, com boca de inspeção, deflector na parte superior do reservatório, quatro bainhas para sondas, isolamento térmico de espuma de poliuretano e proteção catódica permanente, livre de manutenção. | 1 | 28441.9 | 28441.9
mt42mhi811a |  | Un |  | Kit de cablagem de válvula de 3 vias e sondas de temperatura, para sistema Q-ton, "MITSUBISHI HEAVY INDUSTRIES", de 20 m de comprimento. | 1 | 6415.68 | 6415.68
mt42mhi810a |  | Un |  | Controle remoto por cabo, modelo RC-Q1EH2, para sistema Q-ton, "MITSUBISHI HEAVY INDUSTRIES". | 1 | 6596.49 | 6596.49
mt42mhi812a |  | Un |  | Conjunto de duas sondas de temperatura para reservatório, para sistema Q-ton, "MITSUBISHI HEAVY INDUSTRIES". | 1 | 2980.14 | 2980.14
mt42mhi813a |  | Un |  | Válvula motorizada de 3 vias, para sistema Q-ton, "MITSUBISHI HEAVY INDUSTRIES". | 1 | 8478.34 | 8478.34
mt37sve010c |  | Un |  | Registro de esfera de latão niquelado para enroscar de 3/4". | 2 | 21.81 | 43.62
mo005 |  | h |  | Instalador de ar condicionado. | 4.54 | 40.91 | 185.73
mo104 |  | h |  | Ajudante de instalador de ar condicionado. | 4.54 | 30.78 | 139.74
|  | % |  | Custos diretos complementares | 2 | 343099 | 6861.98
Custo de manutenção decenal: R$ 223.974,96 nos primeiros 10 anos. | [5 empty] | Total: | 349961