## Folha 1
ADR035 | m³ | Base de tanque de piscina.
Base de tanque de piscina realizada através do enchimento a céu aberto com brita de 20 a 30 mm de diâmetro.
Insumo |  |  | Un | Descrição | Rend. | Preço unitário | Preço Insumo
mt01arr010b |  |  | t | Brita de pedreira, de 20 a 30 mm de diâmetro. | 2.1 | 32.67 | 68.61
mq04dua020b |  |  | h | Dumper de descarga frontal de 2 t de carga útil. | 0.1 | 40.61 | 4.06
mo113 |  |  | h | Auxiliar de serviços gerais. | 0.025 | 28.94 | 0.72
|  |  | % | Custos diretos complementares | 2 | 73.39 | 1.47
[6 empty] | Total: | 74.86