## Folha 1
APE010 | m² |  | Entivações em valas.
Escoramento e entivação leve para uma proteção de 20%, através de travessas horizontais, amortizáveis em 10 utilizações e escoras de madeira, amortizáveis em 30 utilizações, fixados com pregos de aço, em valas até 3 m de profundidade e até 1 m de largura.
Insumo |  | Un |  | Descrição | Rend. | Preço unitário | Preço Insumo
mt08emt040 |  | m³ |  | Madeira de pinho para escoramento e entivação de escavações. | 0.005 | 568.95 | 2.84
mt08emt045a |  | m³ |  | Escora de madeira, de 70 a 90 mm de diâmetro e entre 2 e 2,5 m de comprimento, para escoramento e entivação de escavações. | 0.002 | 512.66 | 1.03
mt08var060 |  | kg |  | Pregos de aço de 20x100 mm. | 0.05 | 22.13 | 1.11
mo044 |  | h |  | Montador de fôrmas. | 0.418 | 31.99 | 13.37
mo091 |  | h |  | Ajudante de montador de fôrmas. | 0.418 | 30.15 | 12.6
|  | % |  | Custos diretos complementares | 2 | 30.95 | 0.62
[6 empty] | Total: | 31.57