## Folha 1
ASA011 | Un | Caixa de concreto simples "in loco".
Caixa de passagem enterrada, de concreto simples "in loco" C30 classe de agressividade ambiental III e tipo de ambiente industrial, brita 1, consistência S50, de dimensões interiores 60x60x60 cm, sobre lastro de concreto simples de 15 cm de espessura, formação de caimento mínimo de 1,00% para a drenagem de águas residuais e 0,50% para a drenagem de águas pluviais, com o mesmo tipo de concreto, fechada superiormente com tampa pré-fabricada de concreto armado com fecho hermético à passagem dos odores mefíticos; escavação prévia com meios mecânicos e posterior enchimento do tardoz com material granular. Inclusive molde reutilizável de chapa metálica amortizável em 20 utilizações e peças de PVC para junções, cortadas longitudinalmente.
Insumo |  | Un | Descrição | Rend. | Preço unitário | Preço Insumo
mt10hmf060sza |  | m³ | Concreto simples C30 classe de agressividade ambiental III e tipo de ambiente industrial, brita 1, consistência S50, dosado em central, segundo ABNT NBR 8953. | 0.349 | 371.35 | 129.6
mt11var110 |  | Un | Conjunto de peças de PVC para realizar no fundo da caixa de passagem, as aberturas correspondentes. | 1 | 17.64 | 17.64
mt08epr030c |  | Un | Molde reutilizável para execução de caixas de seção quadrada de 60x60x60 cm, de chapa metálica, inclusive acessórios de montagem. | 0.05 | 930.72 | 46.54
mt11arf010b |  | Un | Tampa de concreto armado pré-fabricada, 60x60x5 cm. | 1 | 51.87 | 51.87
mt01arr010a |  | t | Brita de pedreira, de 19 a 25 mm de diâmetro. | 0.581 | 32.39 | 18.82
mq01ret020b |  | h | Retroescavadeira sobre pneus, de 70 kW. | 0.082 | 150.44 | 12.34
mo020 |  | h | Pedreiro. | 1.16 | 32.24 | 37.4
mo113 |  | h | Auxiliar de serviços gerais. | 0.877 | 27.81 | 24.39
|  | % | Custos diretos complementares | 2 | 338.6 | 6.77
Custo de manutenção decenal: R$ 13,81 nos primeiros 10 anos. |  |  |  |  | Total: | 345.37