## Folha 1
ASA011 | Un | Caixa de concreto simples "in loco".
Caixa com ralo sifonado e escoamento direto lateral enterrada, de concreto simples "in loco" C30 classe de agressividade ambiental III e tipo de ambiente industrial, brita 1, consistência S50, de dimensões interiores 50x50x50 cm, sobre lastro de concreto simples de 15 cm de espessura, formação de caimento mínimo de 1,00% para a drenagem de águas residuais e 0,50% para a drenagem de águas pluviais, com o mesmo tipo de concreto, fechada superiormente com marco e tampa de ferro fundido carga de ruptura 125 kN; escavação prévia com meios mecânicos e posterior enchimento do tardoz com material granular. Inclusive molde reutilizável de chapa metálica amortizável em 20 utilizações e ralo sifonado pré-fabricado de concreto com saída horizontal de 90/110 mm e grelha certificada de PVC, sobre lastro de concreto.
Insumo |  | Un | Descrição | Rend. | Preço unitário | Preço Insumo
mt10hmf060sza |  | m³ | Concreto simples C30 classe de agressividade ambiental III e tipo de ambiente industrial, brita 1, consistência S50, dosado em central, segundo ABNT NBR 8953. | 0.275 | 371.35 | 102.12
mt08epr030b |  | Un | Molde reutilizável para execução de caixas de seção quadrada de 50x50x50 cm, de chapa metálica, inclusive acessórios de montagem. | 0.05 | 577.98 | 28.9
mt11tfa010b |  | Un | Marco e tampa de ferro fundido, 50x50 cm, para caixa visitável, carga de ruptura 125 kN. | 1 | 118.25 | 118.25
mt11sup050b |  | Un | Ralo sifonado pré-fabricado de concreto, saída horizontal, com grelha certificada de PVC, 250x250 mm e 90/110 mm de diâmetro de saída. | 1 | 78.6 | 78.6
mt01arr010a |  | t | Brita de pedreira, de 19 a 25 mm de diâmetro. | 0.419 | 32.39 | 13.57
mq01ret020b |  | h | Retroescavadeira sobre pneus, de 70 kW. | 0.056 | 150.44 | 8.42
mo020 |  | h | Pedreiro. | 1.039 | 32.24 | 33.5
mo113 |  | h | Auxiliar de serviços gerais. | 0.779 | 27.81 | 21.66
|  | % | Custos diretos complementares | 2 | 405.02 | 8.1
Custo de manutenção decenal: R$ 20,66 nos primeiros 10 anos. |  |  |  |  | Total: | 413.12